## Sheet1
material | particle size(µm) | Pressure(bar) | Temperature(°C) | Nozzle type(CL) | Bulk EM | Exp EM
Cu | 22 | 10 | 400 | 20 | 110 | 84.15 | 0.765
| 22 | 10 | 500 | 20 | 110 | 89.23 | 0.81118
| 22 | 10 | 600 | 20 | 110 | 91.94 | 0.83582
| 22 | 15 | 400 | 20 | 110 | 77.17 | 0.70155
| 22 | 15 | 500 | 20 | 110 | 90.69 | 0.82445
| 22 | 15 | 600 | 20 | 110 | 93 | 0.84545
| 22 | 20 | 400 | 20 | 110 | 98.24 | 0.89309
| 22 | 20 | 500 | 20 | 110 | 95.92 | 0.872
| 22 | 20 | 600 | 20 | 110 | 101.43 | 0.92209
Cu | 33 | 10 | 400 | 20 | 110 | 84.38 | 0.76709
| 33 | 10 | 500 | 20 | 110 | 84.69 | 0.76991
| 33 | 10 | 600 | 20 | 110 | 99.05 | 0.90045
| 33 | 15 | 400 | 20 | 110 | 93.45 | 0.84955
| 33 | 15 | 500 | 20 | 110 | 87.25 | 0.79318
| 33 | 15 | 600 | 20 | 110 | 103.55 | 0.94136
| 33 | 20 | 400 | 20 | 110 | 102.48 | 0.93164
| 33 | 20 | 500 | 20 | 110 | 100.4 | 0.91273
| 33 | 20 | 600 | 20 | 110 | 100.43 | 0.913
Cu | 42 | 10 | 400 | 20 | 110 | NA | #VALUE!
| 42 | 10 | 500 | 20 | 110 | NA | #VALUE!
| 42 | 10 | 600 | 20 | 110 | 88.62 | 0.80564
| 42 | 15 | 400 | 20 | 110 | NA | #VALUE!
| 42 | 15 | 500 | 20 | 110 | 94.21 | 0.85645
| 42 | 15 | 600 | 20 | 110 | 89.2 | 0.81091
| 42 | 20 | 400 | 20 | 110 | NA | #VALUE!
| 42 | 20 | 500 | 20 | 110 | 89.35 | 0.81227
| 42 | 20 | 600 | 20 | 110 | 98.03 | 0.89118
Ag | 33 | 10 | 400 | 20 | 76 | 41 | 0.53947
| 33 | 10 | 500 | 20 | 76 | 53 | 0.69737
| 33 | 10 | 600 | 20 | 76 | 55 | 0.72368
| 33 | 15 | 400 | 20 | 76 | 44 | 0.57895
| 33 | 15 | 500 | 20 | 76 | 59 | 0.77632
| 33 | 15 | 600 | 20 | 76 | 61 | 0.80263
| 33 | 20 | 400 | 20 | 76 | 56 | 0.73684
| 33 | 20 | 500 | 20 | 76 | 61 | 0.80263
| 33 | 20 | 600 | 20 | 76 | 68 | 0.89474
Zn | 45 | 10 | 250 | 20 | 96 | 79 | 0.82292
| 45 | 10 | 300 | 20 | 96 | 85.4 | 0.88958
| 45 | 10 | 350 | 20 | 96 | 86.2 | 0.89792
| 45 | 15 | 250 | 20 | 96 | 85.4 | 0.88958
| 45 | 15 | 300 | 20 | 96 | 83.25 | 0.86719
| 45 | 15 | 350 | 20 | 96 | 79 | 0.82292
| 45 | 20 | 250 | 20 | 96 | 81.4 | 0.84792
| 45 | 20 | 300 | 20 | 96 | 85.6 | 0.89167
| 45 | 20 | 350 | 20 | 96 | 78.25 | 0.8151
In625 | 25 | 20 | 600 | 80 | 208 | 92 | 0.44231
| 25 | 20 | 650 | 80 | 208 | 119.5 | 0.57452
| 25 | 20 | 700 | 80 | 208 | 127.5 | 0.61298
| 25 | 20 | 750 | 80 | 208 | 116 | 0.55769
| 25 | 20 | 800 | 80 | 208 | 124.5 | 0.59856
In718 | 25 | 20 | 600 | 80 | 205 | 104 | 0.50732
| 25 | 20 | 650 | 80 | 205 | 115.3 | 0.56244
| 25 | 20 | 700 | 80 | 205 | 121 | 0.59024
| 25 | 20 | 750 | 80 | 205 | 119.8 | 0.58439
| 25 | 20 | 800 | 80 | 205 | 128 | 0.62439
Ta | 33 | 10 | 300 | 20 | 186 | 57.65 | 0.30995
| 33 | 10 | 375 | 20 | 186 | 84.21 | 0.45274
| 33 | 10 | 450 | 20 | 186 | 66.42 | 0.3571
| 33 | 15 | 300 | 20 | 186 | 74.02 | 0.39796
| 33 | 15 | 375 | 20 | 186 | 93.11 | 0.50059
| 33 | 15 | 450 | 20 | 186 | 85.79 | 0.46124
| 33 | 20 | 300 | 20 | 186 | 102.5 | 0.55108
| 33 | 20 | 375 | 20 | 186 | 109.06 | 0.58634
| 33 | 20 | 450 | 20 | 186 | 109.06 | 0.58634
Nb | 33 | 10 | 400 | 20 | 105 | 70.82 | 0.67448
| 33 | 15 | 250 | 20 | 105 | 56.71 | 0.5401
| 33 | 15 | 350 | 20 | 105 | 84.41 | 0.8039
| 33 | 15 | 400 | 20 | 105 | 81.23 | 0.77362
| 33 | 15 | 450 | 20 | 105 | 77.99 | 0.74276
| 33 | 20 | 250 | 20 | 105 | 68.71 | 0.65438
| 33 | 20 | 350 | 20 | 105 | 81.55 | 0.77667
| 33 | 20 | 400 | 20 | 105 | 89.18 | 0.84933
| 33 | 20 | 450 | 20 | 105 | 75.14 | 0.71562
Ni | 10 | 10 | 300 | 20 | 207 | NA | #VALUE!
| 10 | 10 | 375 | 20 | 207 | 63.49 | 0.30671
| 10 | 10 | 450 | 20 | 207 | 65.33 | 0.3156
| 10 | 10 | 300 | 40 | 207 | NA | #VALUE!
| 10 | 10 | 375 | 40 | 207 | 74.33 | 0.35908
| 10 | 10 | 450 | 40 | 207 | 130.2 | 0.62899
| 10 | 10 | 300 | 80 | 207 | 58.8 | 0.28406
| 10 | 10 | 375 | 80 | 207 | 86 | 0.41546
| 10 | 10 | 450 | 80 | 207 | 158.83 | 0.76729
Ni | 33 | 15 | 600 | 40 | 207 | 130.25 | 0.62923
| 33 | 20 | 600 | 40 | 207 | 140.37 | 0.67812
| 33 | 15 | 600 | 80 | 207 | 122.66 | 0.59256
| 33 | 20 | 600 | 80 | 207 | 151.33 | 0.73106
| 33 | 15 | 600 | 80 | 207 | NA | #VALUE!
| 33 | 20 | 600 | 80 | 207 | NA | #VALUE!
| 33 | 15 | 600 | 80 | 207 | NA | #VALUE!
| 33 | 20 | 600 | 80 | 207 | NA | #VALUE!

## Sheet2
| density | Youngs modulus | Mleting temp | TC | SH | Bulk speed | particle size | vel | temp | Nozzle size | KE | TE | EM
Cu | 8960 | 124 | 1356 | 386 | 0.383 | 3940000
Ag | 10490 | 76 | 1235 | 419 | 0.234
Zn | 7100 | 96 | 713 | 112 | 0.389
In625 | 8440 | 200 | 1623 | 9.8 | 0.41
In718 | 8190 | 200 | 1623 | 11.4 | 0.435
Ta | 16650 | 186 | 3250 | 54.4 | 0.153
Nb | 8600 | 105 | 2750 | 52.3 | 272
Ni | 8890 | 207 | 1726 | 60.7 | 0.456

## Sheet3
Material | p | t | density | Youngs modulus | Mleting temp | TC | SH | particle size | rad | Volume | mass | vel | KE | temp | Th energy | total energy | Nozzle size | B EM | E EM | E EM/B EM
Cu | 10 | 400 | 8960 | 124 | 1356 | 386 | 0.383 | 18 | 9e-06 | 3.0549e-15 | 2.7372e-11 | 453.2218 | 2.8112e-06 | 433 | 1.3943e-06 | 4.2055e-06 | 20 | 110 | 84.15 | 0.765
Cu | 10 | 500 | 8960 | 124 | 1356 | 386 | 0.383 | 18 | 9e-06 | 3.0549e-15 | 2.7372e-11 | 468.9839 | 3.0101e-06 | 473 | 1.8136e-06 | 4.8237e-06 | 20 | 110 | 89.23 | 0.81118
Cu | 10 | 600 | 8960 | 124 | 1356 | 386 | 0.383 | 18 | 9e-06 | 3.0549e-15 | 2.7372e-11 | 482.8003 | 3.1901e-06 | 513 | 2.2329e-06 | 5.423e-06 | 20 | 110 | 91.94 | 0.83582
Cu | 15 | 400 | 8960 | 124 | 1356 | 386 | 0.383 | 18 | 9e-06 | 3.0549e-15 | 2.7372e-11 | 498.7739 | 3.4047e-06 | 433 | 1.3943e-06 | 4.799e-06 | 20 | 110 | 77.17 | 0.70155
Cu | 15 | 500 | 8960 | 124 | 1356 | 386 | 0.383 | 18 | 9e-06 | 3.0549e-15 | 2.7372e-11 | 517.9305 | 3.6712e-06 | 473 | 1.8136e-06 | 5.4848e-06 | 20 | 110 | 90.69 | 0.82445
Cu | 15 | 600 | 8960 | 124 | 1356 | 386 | 0.383 | 18 | 9e-06 | 3.0549e-15 | 2.7372e-11 | 534.8334 | 3.9148e-06 | 513 | 2.2329e-06 | 6.1477e-06 | 20 | 110 | 93 | 0.84545
Cu | 20 | 400 | 8960 | 124 | 1356 | 386 | 0.383 | 18 | 9e-06 | 3.0549e-15 | 2.7372e-11 | 530.5622 | 3.8525e-06 | 433 | 1.3943e-06 | 5.2468e-06 | 20 | 110 | 98.24 | 0.89309
Cu | 20 | 500 | 8960 | 124 | 1356 | 386 | 0.383 | 18 | 9e-06 | 3.0549e-15 | 2.7372e-11 | 552.2916 | 4.1745e-06 | 473 | 1.8136e-06 | 5.9881e-06 | 20 | 110 | 95.92 | 0.872
Cu | 20 | 600 | 8960 | 124 | 1356 | 386 | 0.383 | 18 | 9e-06 | 3.0549e-15 | 2.7372e-11 | 571.5533 | 4.4708e-06 | 513 | 2.2329e-06 | 6.7037e-06 | 20 | 110 | 101.43 | 0.92209
Cu | 10 | 400 | 8960 | 124 | 1356 | 386 | 0.383 | 33 | 1.65e-05 | 1.8824e-14 | 1.6866e-10 | 391.3114 | 1.2913e-05 | 433 | 8.5916e-06 | 2.1505e-05 | 20 | 110 | 84.38 | 0.76709
Cu | 10 | 500 | 8960 | 124 | 1356 | 386 | 0.383 | 33 | 1.65e-05 | 1.8824e-14 | 1.6866e-10 | 403.0058 | 1.3697e-05 | 473 | 1.1176e-05 | 2.4872e-05 | 20 | 110 | 84.69 | 0.76991
Cu | 10 | 600 | 8960 | 124 | 1356 | 386 | 0.383 | 33 | 1.65e-05 | 1.8824e-14 | 1.6866e-10 | 413.1661 | 1.4396e-05 | 513 | 1.3759e-05 | 2.8155e-05 | 20 | 110 | 99.05 | 0.90045
Cu | 15 | 400 | 8960 | 124 | 1356 | 386 | 0.383 | 33 | 1.65e-05 | 1.8824e-14 | 1.6866e-10 | 436.6922 | 1.6082e-05 | 433 | 8.5916e-06 | 2.4674e-05 | 20 | 110 | 93.45 | 0.84955
Cu | 15 | 500 | 8960 | 124 | 1356 | 386 | 0.383 | 33 | 1.65e-05 | 1.8824e-14 | 1.6866e-10 | 451.3069 | 1.7177e-05 | 473 | 1.1176e-05 | 2.8352e-05 | 20 | 110 | 87.25 | 0.79318
Cu | 15 | 600 | 8960 | 124 | 1356 | 386 | 0.383 | 33 | 1.65e-05 | 1.8824e-14 | 1.6866e-10 | 464.0872 | 1.8163e-05 | 513 | 1.3759e-05 | 3.1923e-05 | 20 | 110 | 103.55 | 0.94136
Cu | 20 | 400 | 8960 | 124 | 1356 | 386 | 0.383 | 33 | 1.65e-05 | 1.8824e-14 | 1.6866e-10 | 469.1238 | 1.856e-05 | 433 | 8.5916e-06 | 2.7151e-05 | 20 | 110 | 102.48 | 0.93164
Cu | 20 | 500 | 8960 | 124 | 1356 | 386 | 0.383 | 33 | 1.65e-05 | 1.8824e-14 | 1.6866e-10 | 486.032 | 1.9922e-05 | 473 | 1.1176e-05 | 3.1097e-05 | 20 | 110 | 100.4 | 0.91273
Cu | 20 | 600 | 8960 | 124 | 1356 | 386 | 0.383 | 33 | 1.65e-05 | 1.8824e-14 | 1.6866e-10 | 500.887 | 2.1158e-05 | 513 | 1.3759e-05 | 3.4917e-05 | 20 | 110 | 100.43 | 0.913
Cu | 10 | 400 | 8960 | 124 | 1356 | 386 | 0.383 | 42 | 2.1e-05 | 3.8808e-14 | 3.4772e-10 | 364.8341 | 2.3141e-05 | 433 | 1.7712e-05 | 4.0854e-05 | 20 | 110 | NA | #VALUE!
Cu | 10 | 500 | 8960 | 124 | 1356 | 386 | 0.383 | 42 | 2.1e-05 | 3.8808e-14 | 3.4772e-10 | 374.9789 | 2.4446e-05 | 473 | 2.304e-05 | 4.7486e-05 | 20 | 110 | NA | #VALUE!
Cu | 10 | 600 | 8960 | 124 | 1356 | 386 | 0.383 | 42 | 2.1e-05 | 3.8808e-14 | 3.4772e-10 | 383.7598 | 2.5605e-05 | 513 | 2.8367e-05 | 5.3971e-05 | 20 | 110 | 88.62 | 0.80564
Cu | 15 | 400 | 8960 | 124 | 1356 | 386 | 0.383 | 42 | 2.1e-05 | 3.8808e-14 | 3.4772e-10 | 409.6057 | 2.917e-05 | 433 | 1.7712e-05 | 4.6882e-05 | 20 | 110 | NA | #VALUE!
Cu | 15 | 500 | 8960 | 124 | 1356 | 386 | 0.383 | 42 | 2.1e-05 | 3.8808e-14 | 3.4772e-10 | 422.4371 | 3.1026e-05 | 473 | 2.304e-05 | 5.4065e-05 | 20 | 110 | 94.21 | 0.85645
Cu | 15 | 600 | 8960 | 124 | 1356 | 386 | 0.383 | 42 | 2.1e-05 | 3.8808e-14 | 3.4772e-10 | 433.6143 | 3.2689e-05 | 513 | 2.8367e-05 | 6.1056e-05 | 20 | 110 | 89.2 | 0.81091
Cu | 20 | 400 | 8960 | 124 | 1356 | 386 | 0.383 | 42 | 2.1e-05 | 3.8808e-14 | 3.4772e-10 | 441.9352 | 3.3956e-05 | 433 | 1.7712e-05 | 5.1668e-05 | 20 | 110 | NA | #VALUE!
Cu | 20 | 500 | 8960 | 124 | 1356 | 386 | 0.383 | 42 | 2.1e-05 | 3.8808e-14 | 3.4772e-10 | 456.909 | 3.6296e-05 | 473 | 2.304e-05 | 5.9336e-05 | 20 | 110 | 89.35 | 0.81227
Cu | 20 | 600 | 8960 | 124 | 1356 | 386 | 0.383 | 42 | 2.1e-05 | 3.8808e-14 | 3.4772e-10 | 470.0132 | 3.8408e-05 | 513 | 2.8367e-05 | 6.6774e-05 | 20 | 110 | 98.03 | 0.89118
Ag | 10 | 250 | 10490 | 76 | 1235 | 419 | 0.234 | 33 | 1.65e-05 | 1.8824e-14 | 1.9747e-10 | 363 | 1.301e-05 | 373 | 3.3731e-06 | 1.6383e-05 | 20 | 76 | 41 | 0.53947
Ag | 10 | 350 | 10490 | 76 | 1235 | 419 | 0.234 | 33 | 1.65e-05 | 1.8824e-14 | 1.9747e-10 | 377 | 1.4033e-05 | 413 | 5.2214e-06 | 1.9254e-05 | 20 | 76 | 53 | 0.69737
Ag | 10 | 450 | 10490 | 76 | 1235 | 419 | 0.234 | 33 | 1.65e-05 | 1.8824e-14 | 1.9747e-10 | 389 | 1.494e-05 | 453 | 7.0697e-06 | 2.201e-05 | 20 | 76 | 55 | 0.72368
Ag | 15 | 250 | 10490 | 76 | 1235 | 419 | 0.234 | 33 | 1.65e-05 | 1.8824e-14 | 1.9747e-10 | 403 | 1.6035e-05 | 373 | 3.3731e-06 | 1.9408e-05 | 20 | 76 | 44 | 0.57895
Ag | 15 | 350 | 10490 | 76 | 1235 | 419 | 0.234 | 33 | 1.65e-05 | 1.8824e-14 | 1.9747e-10 | 421 | 1.7499e-05 | 413 | 5.2214e-06 | 2.2721e-05 | 20 | 76 | 59 | 0.77632
Ag | 15 | 450 | 10490 | 76 | 1235 | 419 | 0.234 | 33 | 1.65e-05 | 1.8824e-14 | 1.9747e-10 | 436 | 1.8769e-05 | 453 | 7.0697e-06 | 2.5838e-05 | 20 | 76 | 61 | 0.80263
Ag | 20 | 250 | 10490 | 76 | 1235 | 419 | 0.234 | 33 | 1.65e-05 | 1.8824e-14 | 1.9747e-10 | 431 | 1.8341e-05 | 373 | 3.3731e-06 | 2.1714e-05 | 20 | 76 | 56 | 0.73684
Ag | 20 | 350 | 10490 | 76 | 1235 | 419 | 0.234 | 33 | 1.65e-05 | 1.8824e-14 | 1.9747e-10 | 451 | 2.0082e-05 | 413 | 5.2214e-06 | 2.5304e-05 | 20 | 76 | 61 | 0.80263
Ag | 20 | 450 | 10490 | 76 | 1235 | 419 | 0.234 | 33 | 1.65e-05 | 1.8824e-14 | 1.9747e-10 | 469 | 2.1717e-05 | 453 | 7.0697e-06 | 2.8787e-05 | 20 | 76 | 68 | 0.89474
Zn | 10 | 250 | 7100 | 96 | 713 | 112 | 0.389 | 45 | 2.25e-05 | 4.7732e-14 | 3.389e-10 | 367 | 2.2823e-05 | 373 | 9.6237e-06 | 3.2447e-05 | 20 | 96 | 79 | 0.82292
Zn | 10 | 300 | 7100 | 96 | 713 | 112 | 0.389 | 45 | 2.25e-05 | 4.7732e-14 | 3.389e-10 | 375 | 2.3829e-05 | 393 | 1.226e-05 | 3.6089e-05 | 20 | 96 | 85 | 0.88542
Zn | 10 | 350 | 7100 | 96 | 713 | 112 | 0.389 | 45 | 2.25e-05 | 4.7732e-14 | 3.389e-10 | 381 | 2.4597e-05 | 413 | 1.4897e-05 | 3.9494e-05 | 20 | 96 | 86 | 0.89583
Zn | 15 | 250 | 7100 | 96 | 713 | 112 | 0.389 | 45 | 2.25e-05 | 4.7732e-14 | 3.389e-10 | 409 | 2.8346e-05 | 373 | 9.6237e-06 | 3.7969e-05 | 20 | 96 | 85 | 0.88542
Zn | 15 | 300 | 7100 | 96 | 713 | 112 | 0.389 | 45 | 2.25e-05 | 4.7732e-14 | 3.389e-10 | 418 | 2.9607e-05 | 393 | 1.226e-05 | 4.1867e-05 | 20 | 96 | 83 | 0.86458
Zn | 15 | 350 | 7100 | 96 | 713 | 112 | 0.389 | 45 | 2.25e-05 | 4.7732e-14 | 3.389e-10 | 426 | 3.0751e-05 | 413 | 1.4897e-05 | 4.5648e-05 | 20 | 96 | 79 | 0.82292
Zn | 20 | 250 | 7100 | 96 | 713 | 112 | 0.389 | 45 | 2.25e-05 | 4.7732e-14 | 3.389e-10 | 438 | 3.2508e-05 | 373 | 9.6237e-06 | 4.2131e-05 | 20 | 96 | 81 | 0.84375
Zn | 20 | 300 | 7100 | 96 | 713 | 112 | 0.389 | 45 | 2.25e-05 | 4.7732e-14 | 3.389e-10 | 449 | 3.4161e-05 | 393 | 1.226e-05 | 4.6421e-05 | 20 | 96 | 85 | 0.88542
Zn | 20 | 350 | 7100 | 96 | 713 | 112 | 0.389 | 45 | 2.25e-05 | 4.7732e-14 | 3.389e-10 | 459 | 3.57e-05 | 413 | 1.4897e-05 | 5.0597e-05 | 20 | 96 | 78 | 0.8125
Ni | 10 | 300 | 8890 | 207 | 1726 | 60.7 | 0.456 | 10 | 5e-06 | 5.2381e-16 | 4.6567e-12 | 511 | 6.0798e-07 | 393 | 1.9748e-07 | 8.0546e-07 | 20 | 207 | NA | #VALUE!
Ni | 10 | 375 | 8890 | 207 | 1726 | 60.7 | 0.456 | 10 | 5e-06 | 5.2381e-16 | 4.6567e-12 | 530 | 6.5403e-07 | 423 | 2.6118e-07 | 9.1521e-07 | 20 | 207 | 63.49 | 0.30671
Ni | 10 | 450 | 8890 | 207 | 1726 | 60.7 | 0.456 | 10 | 5e-06 | 5.2381e-16 | 4.6567e-12 | 547 | 6.9666e-07 | 453 | 3.2489e-07 | 1.0215e-06 | 20 | 207 | 65.33 | 0.3156
Ni | 15 | 300 | 8890 | 207 | 1726 | 60.7 | 0.456 | 10 | 5e-06 | 5.2381e-16 | 4.6567e-12 | 552 | 7.0945e-07 | 423 | 2.6118e-07 | 9.7064e-07 | 40 | 207 | NA | #VALUE!
Ni | 15 | 375 | 8890 | 207 | 1726 | 60.7 | 0.456 | 10 | 5e-06 | 5.2381e-16 | 4.6567e-12 | 574 | 7.6713e-07 | 460.5 | 3.4081e-07 | 1.1079e-06 | 40 | 207 | 74.33 | 0.35908
Ni | 15 | 450 | 8890 | 207 | 1726 | 60.7 | 0.456 | 10 | 5e-06 | 5.2381e-16 | 4.6567e-12 | 594 | 8.2152e-07 | 498 | 4.2044e-07 | 1.242e-06 | 40 | 207 | 130.2 | 0.62899
Ni | 20 | 300 | 8890 | 207 | 1726 | 60.7 | 0.456 | 10 | 5e-06 | 5.2381e-16 | 4.6567e-12 | 580 | 7.8325e-07 | 453 | 3.2489e-07 | 1.1081e-06 | 80 | 207 | 58.8 | 0.28406
Ni | 20 | 375 | 8890 | 207 | 1726 | 60.7 | 0.456 | 10 | 5e-06 | 5.2381e-16 | 4.6567e-12 | 605 | 8.5223e-07 | 498 | 4.2044e-07 | 1.2727e-06 | 80 | 207 | 86 | 0.41546
Ni | 20 | 450 | 8890 | 207 | 1726 | 60.7 | 0.456 | 10 | 5e-06 | 5.2381e-16 | 4.6567e-12 | 627 | 9.1534e-07 | 543 | 5.16e-07 | 1.4313e-06 | 80 | 207 | 158.8 | 0.76715
Ni | 15 | 600 | 8890 | 207 | 1726 | 60.7 | 0.456 | 33 | 1.65e-05 | 1.8824e-14 | 1.6735e-10 |  | 0 | 573 | 2.0833e-05 | 2.0833e-05 | 40 | 207 | 130.25 | 0.62923
Ni | 20 | 600 | 8890 | 207 | 1726 | 60.7 | 0.456 | 33 | 1.65e-05 | 1.8824e-14 | 1.6735e-10 | 529 | 2.3415e-05 | 573 | 2.0833e-05 | 4.4248e-05 | 40 | 207 | 140.37 | 0.67812
Ni | 15 | 600 | 8890 | 207 | 1726 | 60.7 | 0.456 | 33 | 1.65e-05 | 1.8824e-14 | 1.6735e-10 |  | 0 | 633 | 2.5411e-05 | 2.5411e-05 | 80 | 207 | 122.56 | 0.59208
Ni | 20 | 600 | 8890 | 207 | 1726 | 60.7 | 0.456 | 33 | 1.65e-05 | 1.8824e-14 | 1.6735e-10 | 529 | 2.3415e-05 | 633 | 2.5411e-05 | 4.8826e-05 | 80 | 207 | 151.33 | 0.73106
0
In625 | 20 | 600 | 8440 | 208 | 1623 | 9.8 | 0.41 | 25 | 1.25e-05 | 8.1845e-15 | 6.9077e-11 | 561 | 1.087e-05 | 633 | 9.4311e-06 | 2.0301e-05 | 80 | 208 | 92 | 0.44231
In625 | 20 | 650 | 8440 | 208 | 1623 | 9.8 | 0.41 | 25 | 1.25e-05 | 8.1845e-15 | 6.9077e-11 | 570 | 1.1222e-05 | 663 | 1.0281e-05 | 2.1502e-05 | 80 | 208 | 119.5 | 0.57452
In625 | 20 | 700 | 8440 | 208 | 1623 | 9.8 | 0.41 | 25 | 1.25e-05 | 8.1845e-15 | 6.9077e-11 | 577 | 1.1499e-05 | 693 | 1.113e-05 | 2.2629e-05 | 80 | 208 | 127.5 | 0.61298
In625 | 20 | 750 | 8440 | 208 | 1623 | 9.8 | 0.41 | 25 | 1.25e-05 | 8.1845e-15 | 6.9077e-11 | 584 | 1.178e-05 | 723 | 1.198e-05 | 2.376e-05 | 80 | 208 | 116 | 0.55769
In625 | 20 | 800 | 8440 | 208 | 1623 | 9.8 | 0.41 | 25 | 1.25e-05 | 8.1845e-15 | 6.9077e-11 | 591 | 1.2064e-05 | 753 | 1.283e-05 | 2.4893e-05 | 80 | 208 | 124.5 | 0.59856
0
In718 | 20 | 600 | 8190 | 205 | 1623 | 11.4 | 0.435 | 25 | 1.25e-05 | 8.1845e-15 | 6.7031e-11 | 565 | 1.0699e-05 | 633 | 9.7098e-06 | 2.0409e-05 | 80 | 205 | 104 | 0.50732
In718 | 20 | 650 | 8190 | 205 | 1623 | 11.4 | 0.435 | 25 | 1.25e-05 | 8.1845e-15 | 6.7031e-11 | 573 | 1.1004e-05 | 663 | 1.0585e-05 | 2.1589e-05 | 80 | 205 | 115.3 | 0.56244
In718 | 20 | 700 | 8190 | 205 | 1623 | 11.4 | 0.435 | 25 | 1.25e-05 | 8.1845e-15 | 6.7031e-11 | 581 | 1.1314e-05 | 693 | 1.1459e-05 | 2.2773e-05 | 80 | 205 | 121 | 0.59024
In718 | 20 | 750 | 8190 | 205 | 1623 | 11.4 | 0.435 | 25 | 1.25e-05 | 8.1845e-15 | 6.7031e-11 | 588 | 1.1588e-05 | 723 | 1.2334e-05 | 2.3922e-05 | 80 | 205 | 119.8 | 0.58439
In718 | 20 | 800 | 8190 | 205 | 1623 | 11.4 | 0.435 | 25 | 1.25e-05 | 8.1845e-15 | 6.7031e-11 | 595 | 1.1865e-05 | 753 | 1.3209e-05 | 2.5074e-05 | 80 | 205 | 128 | 0.62439
Ta | 10 | 300 | 16650 | 186 | 3250 | 54.4 | 0.153 | 33 | 1.65e-05 | 1.8824e-14 | 3.1342e-10 | 342 | 1.833e-05 | 393 | 4.4597e-06 | 2.2789e-05 | 20 | 186 | 57.65 | 0.30995
Ta | 15 | 300 | 16650 | 186 | 3250 | 54.4 | 0.153 | 33 | 1.65e-05 | 1.8824e-14 | 3.1342e-10 | 384 | 2.3108e-05 | 393 | 4.4597e-06 | 2.7568e-05 | 20 | 186 | 74.02 | 0.39796
Ta | 20 | 300 | 16650 | 186 | 3250 | 54.4 | 0.153 | 33 | 1.65e-05 | 1.8824e-14 | 3.1342e-10 | 414 | 2.686e-05 | 393 | 4.4597e-06 | 3.1319e-05 | 20 | 186 | 102.5 | 0.55108
Ta | 10 | 375 | 16650 | 186 | 3250 | 54.4 | 0.153 | 33 | 1.65e-05 | 1.8824e-14 | 3.1342e-10 | 351 | 1.9307e-05 | 423 | 5.8983e-06 | 2.5205e-05 | 20 | 186 | 84.21 | 0.45274
Ta | 15 | 375 | 16650 | 186 | 3250 | 54.4 | 0.153 | 33 | 1.65e-05 | 1.8824e-14 | 3.1342e-10 | 395 | 2.4451e-05 | 423 | 5.8983e-06 | 3.0349e-05 | 20 | 186 | 93.11 | 0.50059
Ta | 20 | 375 | 16650 | 186 | 3250 | 54.4 | 0.153 | 33 | 1.65e-05 | 1.8824e-14 | 3.1342e-10 | 427 | 2.8573e-05 | 423 | 5.8983e-06 | 3.4471e-05 | 20 | 186 | 109 | 0.58602
Ta | 10 | 450 | 16650 | 186 | 3250 | 54.4 | 0.153 | 33 | 1.65e-05 | 1.8824e-14 | 3.1342e-10 | 359 | 2.0197e-05 | 453 | 7.3369e-06 | 2.7534e-05 | 20 | 186 | 66 | 0.35484
Ta | 15 | 450 | 16650 | 186 | 3250 | 54.4 | 0.153 | 33 | 1.65e-05 | 1.8824e-14 | 3.1342e-10 | 405 | 2.5705e-05 | 453 | 7.3369e-06 | 3.3041e-05 | 20 | 186 | 85 | 0.45699
Ta | 20 | 450 | 16650 | 186 | 3250 | 54.4 | 0.153 | 33 | 1.65e-05 | 1.8824e-14 | 3.1342e-10 | 438 | 3.0064e-05 | 453 | 7.3369e-06 | 3.7401e-05 | 20 | 186 | 109 | 0.58602
[9 empty] | 0 | 0 | 0 |  | 0 |  | 0 | 0
Nb | 15 | 250 | 8600 | 105 | 2750 | 52.3 | 0.272 | 33 | 1.65e-05 | 1.8824e-14 | 1.6189e-10 | 442 | 1.5814e-05 | 373 | 3.2144e-06 | 1.9028e-05 | 20 | 105 | 56.71 | 0.5401
Nb | 20 | 250 | 8600 | 105 | 2750 | 52.3 | 0.272 | 33 | 1.65e-05 | 1.8824e-14 | 1.6189e-10 | 470 | 1.788e-05 | 373 | 3.2144e-06 | 2.1095e-05 | 20 | 105 | 68.71 | 0.65438
Nb | 15 | 350 | 8600 | 105 | 2750 | 52.3 | 0.272 | 33 | 1.65e-05 | 1.8824e-14 | 1.6189e-10 | 463 | 1.7352e-05 | 413 | 4.9758e-06 | 2.2328e-05 | 20 | 105 | 84.41 | 0.8039
Nb | 20 | 350 | 8600 | 105 | 2750 | 52.3 | 0.272 | 33 | 1.65e-05 | 1.8824e-14 | 1.6189e-10 | 493 | 1.9673e-05 | 413 | 4.9758e-06 | 2.4649e-05 | 20 | 105 | 81.55 | 0.77667
Nb | 10 | 400 | 8600 | 105 | 2750 | 52.3 | 0.272 | 33 | 1.65e-05 | 1.8824e-14 | 1.6189e-10 | 427 | 1.4758e-05 | 433 | 5.8564e-06 | 2.0615e-05 | 20 | 105 | 70.82 | 0.67448
Nb | 15 | 400 | 8600 | 105 | 2750 | 52.3 | 0.272 | 33 | 1.65e-05 | 1.8824e-14 | 1.6189e-10 | 473 | 1.8109e-05 | 433 | 5.8564e-06 | 2.3966e-05 | 20 | 105 | 81.23 | 0.77362
Nb | 20 | 400 | 8600 | 105 | 2750 | 52.3 | 0.272 | 33 | 1.65e-05 | 1.8824e-14 | 1.6189e-10 | 505 | 2.0643e-05 | 433 | 5.8564e-06 | 2.6499e-05 | 20 | 105 | 89.18 | 0.84933
Nb | 15 | 450 | 8600 | 105 | 2750 | 52.3 | 0.272 | 33 | 1.65e-05 | 1.8824e-14 | 1.6189e-10 | 437 | 1.5458e-05 | 453 | 6.7371e-06 | 2.2195e-05 | 20 | 105 | 77.99 | 0.74276
Nb | 20 | 450 | 8600 | 105 | 2750 | 52.3 | 0.272 | 33 | 1.65e-05 | 1.8824e-14 | 1.6189e-10 | 515 | 2.1468e-05 | 453 | 6.7371e-06 | 2.8205e-05 | 20 | 105 | 75.14 | 0.71562